## PWR_MOSFET
Comment | Designator | Description | Quantity
IR2104S | 1, 1_1, 1_2, 1_3 | Half-Bridge Gate Driver IC Non-Inverting 8-SOIC | 4
{Value} | C1, C1_1, C1_2, C1_3 | Конденсатор электролитический танталовый TypeD | 4
220uF 50v | C4, C5 | Polarized Capacitor (Rad) | 2
ES1J | D1, D1_1, D1_2, D1_3, D2, D2_1, D2_2, D2_3, D3, D3_1, D3_2, D3_3, D4, D4_1, D4_2, D4_3, D5, D5_1, D5_2, D5_3 | Diode Standard 600V 1A Surface Mount SMA (DO-214AC) | 20
MBRS540T3G | D9, D10, D12, D13, D17, D19, D20, D21 | Diode Schottky 40V 5A Surface Mount SMC | 8
L7812C - V | G1 | Линейный стабилизатор 12В 0,5А | 1
DS1013-06SSIB1 | J1 | Socket; IDC; male; PIN: 6; straight; THT; gold plated; 2.54mm | 1
TB003-500-P06BE | J2 | 2~24 Poles, Screw Type, Horizontal, 5.0 Pitch, 26~14 _AWG_, Terminal Block Connector | 1
DS1013-10SSIB1 | J3 | Socket; IDC; male; PIN: 10; straight; THT; gold plated; 2.54mm | 1
IRF | Q1, Q1_1, Q1_2, Q1_3, Q2, Q2_1, Q2_2, Q2_3 | N-Channel Power Transistor - TO-220 | 8
10R | R1, R1_1, R1_2, R1_3, R3, R3_1, R3_2, R3_3, R4, R4_1, R4_2, R4_3 |  | 12
10K | R2, R2_1, R2_2, R2_3, R5, R5_1, R5_2, R5_3, R18, R19, R20, R22, R26, R27, R28, R42 | [NoValue], Res Thin Film 0805 10K Ohm 1% 0.1W(1/10W) Â±50ppm/C Epoxy Pad SMD T/R | 16
20K | R10 |  | 1
0 | R17, R21, R25, R40 | Res Thin Film 0805 10K Ohm 1% 0.1W(1/10W) Â±50ppm/C Epoxy Pad SMD T/R | 4
1R | R30, R31, R32, R33, R34, R35, R36, R37, R38, R39, R44, R45, R46, R47, R48, R49, R50, R51, R52, R53 | Resistor - 1% | 20
LMC7101BIM5 | U1, U2 |  | 2