## Bill of Materials-tester
Comment | Designator | Value | Quantity
reset setings | XP3 | reset setings | 1
Battery | XP2 | Battery | 1
25Mhz | X3 | 3.3_2.5 25Mhz | 1
12Mhz | X2 | 3.3_2.5 12Mhz | 1
PLS-5 | X1, X4 |  | 2
LM1117MPX-3.3 | VR1 | LM1117MPX-3.3 | 1
| VD1, VD2, VD3 | 0805 | 3
AM26LV32IDR | U4 | AM26LV32IDR | 1
STM32F407V | U3 | STM32F407V | 1
SW-DIP4 | S1, S2 |  | 2
0603 220 Ом | R82, R83 | 0603 220 Ом | 2
0805 3,9K | R65, R67, R69 | 0805 3,9K | 3
0603 1,5k | R45, R46 | 0603 1,5k | 2
0603 12.1k | R41 | 0603 12.1k | 1
0603 10k | R39 | 0603 10k | 1
0603 33R | R37, R38, R40, R43 | 0603 33R | 4
0603 50R | R28, R29, R30, R31 | 0603 50R | 4
0402 10 k | R19, R21, R23, R27, R54, R56, R57, R58, R61, R62, R63, R64, R66, R68, R70 | 0402 10 k | 15
0805 100 Om | R18, R20, R22, R26 | 0805 100 Om | 4
3K | R13, R14, R15 | 3K | 3
0805 100R - 510R | R12, R55 | 0805 100R - 510R | 2
10K | R9, R24, R25, R84, R85, R86, R87, R88 | 10K | 8
0805 10 k | R6 | 0805 10 k | 1
0402 NC | R4, R5, R8, R10, R11, R17, R32, R34, R35, R44, R73, R75, R76, R78, R79, R81 | 0402 NC | 16
0402 0 | R3, R7, R16, R33, R42, R74, R77, R80 | 0402 0 | 8
0603 1k | R2 | 0603 1k | 1
0603 3k | R1 | 0603 3k | 1
PC814 | OK1, OK2, OK3, OK4, OK5, OK6, OK7 | PC814 | 7
SRR1208-6R5ML | L1 |  | 1
HR911105A | J8 | HR911105A | 1
LAN8742A-CZ-TR | IC2 | LAN8742A-CZ-TR | 1
GD25Q16CTIGR | IC1 | GD25Q16CT | 1
15EDGRC-3.5-16P | DG1 |  | 1
LM2596S-ADJ | DD1 | LM2596S-ADJ | 1
LED2 | D4 | 0805 Green | 1
MBRS540T3G | D2 | 0603 0.1uF | 1
TECAP B 10u 16V | C32 | TECAP B 10u 16V | 1
0603 1uF | C31 | 0603 1uF | 1
0603 0.1uF | C25, C26 | 0603 0.1uF | 2
Cap T | C24 | TECAP B 10u 16V | 1
0603 0.001uF | C18 | 0603 0.001uF | 1
0805 2.2uF | C14, C21 | 0805 2.2uF | 2
NC | C9, C10 | 220uF | 2
Cap C | C5 | 4.7 uF | 1
0603 0.1uF | C4, C11, C12, C13, C16, C19, C20, C22, C23, C27, C28, C29, C30, C36, C37 | 0603 0.1uF | 15
EEEFK1V471SV | C3, C8 |  | 2
0603 18 пФ | C1, C2, C6, C7 | 0603 18 пФ | 4